## 2017-10-05
Tests on the nozzle mounting
Nominal | Old | New
53.125 | 54.1 | 52.2 | 3.64%
33.5 | 34.4 | 32.9
25 | 25.5 | 24.3
SLOPE | 1.0146 | 0.9905 | 2.433%

## 2017-10-07
Using threaded rod installed 2017-10-05
Nominal | z (4000) | z (4046.41) | z 2017-10-11 after fixing x carriage |  |  | Old z | 4000 | steps per unit
5 | 4.5 | 4.35 | 5.1 |  |  | New z | 4046.4063 | steps per unit
10 | 9.4 | 9.3 | 10
15 | 14.3 | 14.3 | 15
20 | 19.2 | 19.3 | 19.95
25 | 24.15 | 24.35 | 24.95
30 | 29.1 | 29.3 | 29.95
35 | 34.15 | 34.4 | 35
40 | 39 | 39.35 | 40
45 | 44 | 44.4 | 44.95
50 | 48.9 | 49.3 | 49.95
55 | 53.9 | 54.35 | 55
60 | 58.8 | 59.3 | 59.95
Slope | 98.85% | 100% | 99.87%
Intercept | -0.51061 | -0.67803 | 0.024242
Nominal | x
5 | 5.15
10 | 10.15
15 | 15.15
20 | 20.15
25 | 25.15
30 | 30.1
35 | 35.25
40 | 40.35
45 | 45.2
50 | 50.45
55 | 55.3
60 | Outlier (blobs)
Because first layer is squashed and shows a gradient of squashiness across the y axis will use sharp part of verniers and avoid bottom layer
Nominal | y
5 | 5.15
10 | 10.1
15 | 15.05
20 | 20.05
25 | 25
30 | 30
35 | 34.9
40 | 40
45 | 44.85
50 | 49.8
55 | 54.85
60 | 59.8
Microsteps | Proper Z | Z -0.2mm (i.e. squashed) |  | Z-0.2mm point | Z-0.2mm line (diag)
0.2 | 0.2 |  |  | 0 | 0.35
0.4 | 0.4 | 0.35 |  | 0.3 | 0.5
0.6 | 0.6 | 0.45 |  | 0.4 | 0.65
0.8 | 0.8 | 0.7 |  | 0.6 | 0.75
1 | 1 | 0.9 |  | 0.8 | 0.95
10 |  |  |  | 9.65 | 9.95
Ridges as high as 0.45 (center of square)